## ES2
Engine Pulley |  |  | 35
Clutch Basket |  |  | 70
Gear Box Sprocket |  |  | 24
Rear Wheel Sprocket |  |  | 47
Rolling Diameter Rear Wheel (in meters) |  |  | 1.935
Primary Reduction = |  |  | 0.5 |  | 2
Final Reduction = |  |  | 0.51064 |  | 1.9583 |  | 3.9167
Drehzahl | 3000 | 3500 | 4000 | 4500 | 5000 | 5500 | 6000 | 6500 | 7000
Clutch Revs per Minute | 1500 | 1750 | 2000 | 2250 | 2500 | 2750 | 3000 | 3250 | 3500
Rear Wheel Revs per Minute | 765.9574 | 893.617 | 1021.2766 | 1148.9362 | 1276.5957 | 1404.2553 | 1531.9149 | 1659.5745 | 1787.234
Rear Wheel Revs per Hour | 45957.4468 | 53617.0213 | 61276.5957 | 68936.1702 | 76595.7447 | 84255.3191 | 91914.8936 | 99574.4681 | 107234.0426
Meters per hour | 88927.6596 | 103748.9362 | 118570.2128 | 133391.4894 | 148212.766 | 163034.0426 | 177855.3191 | 192676.5957 | 207497.8723
KPH | 88.9277 | 103.7489 | 118.5702 | 133.3915 | 148.2128 | 163.034 | 177.8553 | 192.6766 | 207.4979
km/h | 88.9277 | 103.7489 | 118.5702 | 133.3915 | 148.2128 | 163.034 | 177.8553 | 192.6766 | 207.4979